## 表9.隧道机电设备故障记录单-1
吉安西管理中心隧道机电设备故障记录单
隧道名称：石桥二号隧道 编号：S81360830U0110
报 修 人 员 填 写 | 故障时间 | 2026年6月2日14时37分 | 报修时间 | 2026年6月2日14时37分
| 设备位置 | YK331+542 | 报修人 | 万昕煜
| 设备名称 | LED灯 | 修复时限要求 | 2026年06月05日18时00分
| 故障现象 原因分析 处理方法 | 下行出口灯光基本照明无法远控 处置措施：故障自处（ ） 故障报修（ √ ）
维修处置 | 到场时间 | 2026年6月2日14时42分 | 维修人员 | 刘伟成、胡小军
| 故障原因 维修记录 | 检查发现，空开跳闸，重装合闸后恢复正常
| 备件使用 及更换情况 | 设备名称 | 型号规格 | 数量
| 处理结果 | 已修复（ √ ） 更换配件（ ） 返厂维修（ ）
| 遗留 问题 |  | 确认 签字

## 表9.隧道机电设备故障记录单-2
吉安西管理中心隧道机电设备故障记录单
隧道名称：石桥二号隧道 编号：S81360830U0110
报 修 人 员 填 写 | 故障时间 | 2026年6月3日17时9分 | 报修时间 | 2026年6月3日17时9分
| 设备位置 | ZK330+042 | 报修人 | 万昕煜
| 设备名称 | PLC控制器 | 修复时限要求 | 2026年06月06日18时00分
| 故障现象 原因分析 处理方法 | 小桩号配电房PLC屏幕故障，无法显示内容 处置措施：故障自处（ ） 故障报修（ √ ）
维修处置 | 到场时间 | 2026年6月3日17时25分 | 维修人员 | 刘伟成、胡小军
| 故障原因 维修记录 | 检查发现，电源故障，更换电源后恢复正常
| 备件使用 及更换情况 | 设备名称 | 型号规格 | 数量
|  | 电源 |  | 1
| 处理结果 | 已修复（ √ ） 更换配件（ √ ） 返厂维修（ ）
| 遗留 问题 |  | 确认 签字

## 表9.隧道机电设备故障记录单-3
吉安西管理中心隧道机电设备故障记录单
隧道名称：石桥二号隧道 编号：S81360830U0110
报 修 人 员 填 写 | 故障时间 | 2026年6月4日16时18分 | 报修时间 | 2026年6月4日16时18分
| 设备位置 | ZK331+542 | 报修人 | 万昕煜
| 设备名称 | LED灯 | 修复时限要求 | 2026年06月07日18时00分
| 故障现象 原因分析 处理方法 | 上行出口基本照明不亮，监控室无法远控 处置措施：故障自处（ ） 故障报修（ √ ）
维修处置 | 到场时间 | 2026年6月4日16时25分 | 维修人员 | 刘伟成、胡小军
| 故障原因 维修记录 | 检查发现，空开故障，更换空开后恢复正常
| 备件使用 及更换情况 | 设备名称 | 型号规格 | 数量
|  | 空开 |  | 1
| 处理结果 | 已修复（ √ ） 更换配件（ √ ） 返厂维修（ ）
| 遗留 问题 |  | 确认 签字

## 表9.隧道机电设备故障记录单-4
吉安西管理中心隧道机电设备故障记录单
隧道名称：石桥二号隧道 编号：S81360830U0110
报 修 人 员 填 写 | 故障时间 | 2026年6月4日16时19分 | 报修时间 | 2026年6月4日16时19分
| 设备位置 | YK331+542 | 报修人 | 万昕煜
| 设备名称 | LED灯 | 修复时限要求 | 2026年06月07日18时00分
| 故障现象 原因分析 处理方法 | 下行出口基本照明不亮，监控室无法远控 处置措施：故障自处（ ） 故障报修（ √ ）
维修处置 | 到场时间 | 2026年6月4日16时25分 | 维修人员 | 刘伟成、胡小军
| 故障原因 维修记录 | 检查发现，空开故障，更换空开后恢复正常
| 备件使用 及更换情况 | 设备名称 | 型号规格 | 数量
|  | 空开 |  | 1
| 处理结果 | 已修复（ √ ） 更换配件（ √ ） 返厂维修（ ）
| 遗留 问题 |  | 确认 签字

## 表9.隧道机电设备故障记录单-5
吉安西管理中心隧道机电设备故障记录单
隧道名称：石桥二号隧道 编号：S81360830U0110
报 修 人 员 填 写 | 故障时间 | 2026年6月8日12时13分 | 报修时间 | 2026年6月8日12时13分
| 设备位置 | YK330+244 | 报修人 | 万昕煜
| 设备名称 | PLC控制器 | 修复时限要求 | 2026年06月11日18时00分
| 故障现象 原因分析 处理方法 | 射流风机故障 处置措施：故障自处（ ） 故障报修（ √ ）
维修处置 | 到场时间 | 2026年6月8日12时23分 | 维修人员 | 刘伟成、胡小军
| 故障原因 维修记录 | 检查发现，plc模块故障，更换模块后恢复正常
| 备件使用 及更换情况 | 设备名称 | 型号规格 | 数量
|  | 模块 |  | 1
| 处理结果 | 已修复（ √ ） 更换配件（ √ ） 返厂维修（ ）
| 遗留 问题 |  | 确认 签字

## 表9.隧道机电设备故障记录单-6
吉安西管理中心隧道机电设备故障记录单
隧道名称：石桥二号隧道 编号：S81360830U0110
报 修 人 员 填 写 | 故障时间 | 2026年6月8日19时59分 | 报修时间 | 2026年6月8日19时59分
| 设备位置 | YK331+542 | 报修人 | 万昕煜
| 设备名称 | 摄像机（枪型固定） | 修复时限要求 | 2026年06月11日18时00分
| 故障现象 原因分析 处理方法 | 监控平台显示画面不正常 处置措施：故障自处（ ） 故障报修（ √ ）
维修处置 | 到场时间 | 2026年6月10日12时19分 | 维修人员 | 刘伟成、胡小军
| 故障原因 维修记录 | 检查发现，摄像机配置故障，重新配置摄像机参数后恢复正常
| 备件使用 及更换情况 | 设备名称 | 型号规格 | 数量
| 处理结果 | 已修复（ √ ） 更换配件（ ） 返厂维修（ ）
| 遗留 问题 |  | 确认 签字

## 表9.隧道机电设备故障记录单-7
吉安西管理中心隧道机电设备故障记录单
隧道名称：石桥二号隧道 编号：S81360830U0110
报 修 人 员 填 写 | 故障时间 | 2026年6月9日11时49分 | 报修时间 | 2026年6月9日11时49分
| 设备位置 | ZK314+354 | 报修人 | 万昕煜
| 设备名称 | 摄像机（一体化球型） | 修复时限要求 | 2026年06月12日18时00分
| 故障现象 原因分析 处理方法 | 视频图像离线 处置措施：故障自处（ ） 故障报修（ √ ）
维修处置 | 到场时间 | 2026年6月10日12时19分 | 维修人员 | 刘伟成、胡小军
| 故障原因 维修记录 | 检查发现，摄像机电源故障，更换电源后恢复正常
| 备件使用 及更换情况 | 设备名称 | 型号规格 | 数量
|  | 电源 |  | 1
| 处理结果 | 已修复（ √ ） 更换配件（ √ ） 返厂维修（ ）
| 遗留 问题 |  | 确认 签字

## 表9.隧道机电设备故障记录单-8
吉安西管理中心隧道机电设备故障记录单
隧道名称：石桥二号隧道 编号：S81360830U0110
报 修 人 员 填 写 | 故障时间 | 2026年6月9日17时18分 | 报修时间 | 2026年6月9日17时18分
| 设备位置 | YK331+542 | 报修人 | 万昕煜
| 设备名称 | 电光标志（人行横洞） | 修复时限要求 | 2026年06月12日18时00分
| 故障现象 原因分析 处理方法 | 第二个紧急停车带附近诱导灯不亮 处置措施：故障自处（ ） 故障报修（ √ ）
维修处置 | 到场时间 | 2026年6月10日12时20分 | 维修人员 | 刘伟成、胡小军
| 故障原因 维修记录 | 检查发现，电源故障，更换电源后恢复正常
| 备件使用 及更换情况 | 设备名称 | 型号规格 | 数量
|  | 电源 |  | 1
| 处理结果 | 已修复（ √ ） 更换配件（ √ ） 返厂维修（ ）
| 遗留 问题 |  | 确认 签字

## 表9.隧道机电设备故障记录单-9
吉安西管理中心隧道机电设备故障记录单
隧道名称：石桥二号隧道 编号：S81360830U0110
报 修 人 员 填 写 | 故障时间 | 2026年6月9日17时30分 | 报修时间 | 2026年6月9日17时30分
| 设备位置 | ZK331+542 | 报修人 | 万昕煜
| 设备名称 | 摄像机（一体化球型） | 修复时限要求 | 2026年06月12日18时00分
| 故障现象 原因分析 处理方法 | 视频图像大部分掉线（37/101） 处置措施：故障自处（ ） 故障报修（ √ ）
维修处置 | 到场时间 | 2026年6月10日12时20分 | 维修人员 | 刘伟成、胡小军
| 故障原因 维修记录 | 检查发现，空开故障，重新合闸后恢复正常
| 备件使用 及更换情况 | 设备名称 | 型号规格 | 数量
| 处理结果 | 已修复（ √ ） 更换配件（ ） 返厂维修（ ）
| 遗留 问题 |  | 确认 签字

## 表9.隧道机电设备故障记录单-10
吉安西管理中心隧道机电设备故障记录单
隧道名称：石桥二号隧道 编号：S81360830U0110
报 修 人 员 填 写 | 故障时间 | 2026年6月9日17时35分 | 报修时间 | 2026年6月9日17时35分
| 设备位置 | YK331+542 | 报修人 | 万昕煜
| 设备名称 | 配电箱 | 修复时限要求 | 2026年06月12日18时00分
| 故障现象 原因分析 处理方法 | 照明远控、射流风机、车道指示器离线 处置措施：故障自处（ ） 故障报修（ √ ）
维修处置 | 到场时间 | 2026年6月10日12时20分 | 维修人员 | 刘伟成、胡小军
| 故障原因 维修记录 | 检查发现，尾纤故障导致链路中断，更换尾纤后恢复正常
| 备件使用 及更换情况 | 设备名称 | 型号规格 | 数量
|  | 尾纤 |  | 1
| 处理结果 | 已修复（ √ ） 更换配件（ √ ） 返厂维修（ ）
| 遗留 问题 |  | 确认 签字

## 表9.隧道机电设备故障记录单-11
吉安西管理中心隧道机电设备故障记录单
隧道名称：石桥二号隧道 编号：S81360830U0110
报 修 人 员 填 写 | 故障时间 | 2026年6月10日17时21分 | 报修时间 | 2026年6月10日17时21分
| 设备位置 | ZK314+011、ZK314+042 | 报修人 | 万昕煜
| 设备名称 | 摄像机（一体化球型） | 修复时限要求 | 2026年06月13日18时00分
| 故障现象 原因分析 处理方法 | 视频图像离线 处置措施：故障自处（ ） 故障报修（ √ ）
维修处置 | 到场时间 | 2026年6月11日11时22分 | 维修人员 | 刘伟成、胡小军
| 故障原因 维修记录 | 检查发现，空开跳闸，重装合闸后恢复正常
| 备件使用 及更换情况 | 设备名称 | 型号规格 | 数量
| 处理结果 | 已修复（ √ ） 更换配件（ ） 返厂维修（ ）
| 遗留 问题 |  | 确认 签字

## 表9.隧道机电设备故障记录单-12
吉安西管理中心隧道机电设备故障记录单
隧道名称：石桥二号隧道 编号：S81360830U0110
报 修 人 员 填 写 | 故障时间 | 2026年6月18日16时15分 | 报修时间 | 2026年6月18日16时15分
| 设备位置 | YK331+542 | 报修人 | 万昕煜
| 设备名称 | LED灯 | 修复时限要求 | 2026年06月21日18时00分
| 故障现象 原因分析 处理方法 | 上行一段照明不亮 处置措施：故障自处（ ） 故障报修（ √ ）
维修处置 | 到场时间 | 2026年6月22日9时42分 | 维修人员 | 刘伟成、胡小军
| 故障原因 维修记录 | 检查发现，空开故障，更换空开后恢复正常
| 备件使用 及更换情况 | 设备名称 | 型号规格 | 数量
|  | 空开 |  | 1
| 处理结果 | 已修复（ √ ） 更换配件（ √ ） 返厂维修（ ）
| 遗留 问题 |  | 确认 签字

## 表9.隧道机电设备故障记录单-13
吉安西管理中心隧道机电设备故障记录单
隧道名称：石桥二号隧道 编号：S81360830U0110
报 修 人 员 填 写 | 故障时间 | 2026年6月22日9时33分 | 报修时间 | 2026年6月22日9时33分
| 设备位置 | YK331+630 | 报修人 | 万昕煜
| 设备名称 | 光纤光栅信号处理器 | 修复时限要求 | 2026年06月25日18时00分
| 故障现象 原因分析 处理方法 | 宜遂路段火灾报警无数据显示 处置措施：故障自处（ ） 故障报修（ √ ）
维修处置 | 到场时间 | 2026年6月22日9时41分 | 维修人员 | 刘伟成、胡小军
| 故障原因 维修记录 | 检查发现，火灾报警服务器服务未开启，重启服务后恢复正常
| 备件使用 及更换情况 | 设备名称 | 型号规格 | 数量
| 处理结果 | 已修复（ √ ） 更换配件（ ） 返厂维修（ ）
| 遗留 问题 |  | 确认 签字