## 表9.隧道机电设备故障记录单-1
吉安西管理中心隧道机电设备故障记录单
隧道名称：肖家山隧道 编号：S81360827U0140
报 修 人 员 填 写 | 故障时间 | 2026年6月4日16时40分 | 报修时间 | 2026年6月4日16时40分
| 设备位置 | ZK391+537 | 报修人 | 万昕煜
| 设备名称 | 工业以太网交换机 | 修复时限要求 | 2026年06月07日18时00分
| 故障现象 原因分析 处理方法 | 梨树下隧道、肖家山隧道、高且隧道、黄坳隧道视频图像、紧急电话、照明远控、车道指示器、交通信号灯全部离线 处置措施：故障自处（ ） 故障报修（ √ ）
维修处置 | 到场时间 | 2026年6月4日16时45分 | 维修人员 | 刘伟成、胡小军
| 故障原因 维修记录 | 交换机故障造成业务无法上传，更换设备
| 备件使用 及更换情况 | 设备名称 | 型号规格 | 数量
|  | 设备 |  | 1
| 处理结果 | 已修复（ √ ） 更换配件（ √ ） 返厂维修（ ）
| 遗留 问题 |  | 确认 签字

## 表9.隧道机电设备故障记录单-2
吉安西管理中心隧道机电设备故障记录单
隧道名称：肖家山隧道 编号：S81360827U0140
报 修 人 员 填 写 | 故障时间 | 2026年6月6日18时40分 | 报修时间 | 2026年6月6日18时40分
| 设备位置 | ZK389+818、YK387+495、YK390+320 | 报修人 | 万昕煜
| 设备名称 | 紧急电话 | 修复时限要求 | 2026年06月09日18时00分
| 故障现象 原因分析 处理方法 | 紧急电话离线 处置措施：故障自处（ ） 故障报修（ √ ）
维修处置 | 到场时间 | 2026年6月6日18时48分 | 维修人员 | 刘伟成、胡小军
| 故障原因 维修记录 | 检查发现，空开故障，更换空开后恢复正常
| 备件使用 及更换情况 | 设备名称 | 型号规格 | 数量
|  | 空开 |  | 1
| 处理结果 | 已修复（ √ ） 更换配件（ √ ） 返厂维修（ ）
| 遗留 问题 |  | 确认 签字

## 表9.隧道机电设备故障记录单-3
吉安西管理中心隧道机电设备故障记录单
隧道名称：肖家山隧道 编号：S81360827U0140
报 修 人 员 填 写 | 故障时间 | 2026年6月6日18时41分 | 报修时间 | 2026年6月6日18时41分
| 设备位置 | ZK390+137 | 报修人 | 万昕煜
| 设备名称 | PLC控制器 | 修复时限要求 | 2026年06月09日18时00分
| 故障现象 原因分析 处理方法 | 右洞车道指示器全部离线 处置措施：故障自处（ ） 故障报修（ √ ）
维修处置 | 到场时间 | 2026年6月6日18时48分 | 维修人员 | 刘伟成、胡小军
| 故障原因 维修记录 | 检查发现，plc柜内尾纤故障，更换尾纤后恢复正常
| 备件使用 及更换情况 | 设备名称 | 型号规格 | 数量
|  | 尾纤 |  | 1
| 处理结果 | 已修复（ √ ） 更换配件（ √ ） 返厂维修（ ）
| 遗留 问题 |  | 确认 签字

## 表9.隧道机电设备故障记录单-4
吉安西管理中心隧道机电设备故障记录单
隧道名称：肖家山隧道 编号：S81360827U0140
报 修 人 员 填 写 | 故障时间 | 2026年6月8日12时25分 | 报修时间 | 2026年6月8日12时25分
| 设备位置 | ZK389+564 | 报修人 | 万昕煜
| 设备名称 | 情报板（洞内） | 修复时限要求 | 2026年06月11日18时00分
| 故障现象 原因分析 处理方法 | 情报板故障 处置措施：故障自处（ ） 故障报修（ √ ）
维修处置 | 到场时间 | 2026年6月9日10时36分 | 维修人员 | 刘伟成、胡小军
| 故障原因 维修记录 | 情报板恢复出厂设置，IP改为初始IP，重新更改IP，设置情报板配置文件后恢复正常
| 备件使用 及更换情况 | 设备名称 | 型号规格 | 数量
| 处理结果 | 已修复（ √ ） 更换配件（ ） 返厂维修（ ）
| 遗留 问题 |  | 确认 签字

## 表9.隧道机电设备故障记录单-5
吉安西管理中心隧道机电设备故障记录单
隧道名称：肖家山隧道 编号：S81360827U0140
报 修 人 员 填 写 | 故障时间 | 2026年6月9日10时30分 | 报修时间 | 2026年6月9日10时30分
| 设备位置 | ZK391+537 | 报修人 | 万昕煜
| 设备名称 | 火灾报警主机 | 修复时限要求 | 2026年06月12日18时00分
| 故障现象 原因分析 处理方法 | 大桩号配电房火灾报警系统故障 处置措施：故障自处（ ） 故障报修（ √ ）
维修处置 | 到场时间 | 2026年6月9日10时36分 | 维修人员 | 刘伟成、胡小军
| 故障原因 维修记录 | 报警主机宕机，重启后设备恢复正常
| 备件使用 及更换情况 | 设备名称 | 型号规格 | 数量
| 处理结果 | 已修复（ √ ） 更换配件（ ） 返厂维修（ ）
| 遗留 问题 |  | 确认 签字

## 表9.隧道机电设备故障记录单-6
吉安西管理中心隧道机电设备故障记录单
隧道名称：肖家山隧道 编号：S81360827U0140
报 修 人 员 填 写 | 故障时间 | 2026年6月9日10时31分 | 报修时间 | 2026年6月9日10时31分
| 设备位置 | ZK387+320 | 报修人 | 万昕煜
| 设备名称 | 火灾报警主机 | 修复时限要求 | 2026年06月12日18时00分
| 故障现象 原因分析 处理方法 | 小桩号配电房火灾报警系统故障 处置措施：故障自处（ ） 故障报修（ √ ）
维修处置 | 到场时间 | 2026年6月9日10时36分 | 维修人员 | 刘伟成、胡小军
| 故障原因 维修记录 | 火灾报警主机宕机，重新启动后恢复正常
| 备件使用 及更换情况 | 设备名称 | 型号规格 | 数量
| 处理结果 | 已修复（ √ ） 更换配件（ ） 返厂维修（ ）
| 遗留 问题 |  | 确认 签字

## 表9.隧道机电设备故障记录单-7
吉安西管理中心隧道机电设备故障记录单
隧道名称：肖家山隧道 编号：S81360827U0140
报 修 人 员 填 写 | 故障时间 | 2026年6月9日17时45分 | 报修时间 | 2026年6月9日17时45分
| 设备位置 | YK388+750 | 报修人 | 万昕煜
| 设备名称 | 电力监控通信管理机 | 修复时限要求 | 2026年06月12日18时00分
| 故障现象 原因分析 处理方法 | 中间配电房电力监控系统离线 处置措施：故障自处（ ） 故障报修（ √ ）
维修处置 | 到场时间 | 2026年6月10日17时27分 | 维修人员 | 刘伟成、胡小军
| 故障原因 维修记录 | 电力监控主机宕机，重启后恢复正常
| 备件使用 及更换情况 | 设备名称 | 型号规格 | 数量
| 处理结果 | 已修复（ √ ） 更换配件（ ） 返厂维修（ ）
| 遗留 问题 |  | 确认 签字

## 表9.隧道机电设备故障记录单-8
吉安西管理中心隧道机电设备故障记录单
隧道名称：肖家山隧道 编号：S81360827U0140
报 修 人 员 填 写 | 故障时间 | 2026年6月17日9时59分 | 报修时间 | 2026年6月17日9时59分
| 设备位置 | YK389+535 | 报修人 | 万昕煜
| 设备名称 | 工业以太网交换机 | 修复时限要求 | 2026年06月20日18时00分
| 故障现象 原因分析 处理方法 | 车行横洞卷帘门故障 处置措施：故障自处（ ） 故障报修（ √ ）
维修处置 | 到场时间 | 2026年6月22日9时42分 | 维修人员 | 刘伟成、胡小军
| 故障原因 维修记录 | 检查发现，交换机宕机，重启交换机后恢复正常
| 备件使用 及更换情况 | 设备名称 | 型号规格 | 数量
| 处理结果 | 已修复（ √ ） 更换配件（ ） 返厂维修（ ）
| 遗留 问题 |  | 确认 签字

## 表9.隧道机电设备故障记录单-9
吉安西管理中心隧道机电设备故障记录单
隧道名称：肖家山隧道 编号：S81360827U0140
报 修 人 员 填 写 | 故障时间 | 2026年6月22日9时32分 | 报修时间 | 2026年6月22日9时32分
| 设备位置 | YK389+544 | 报修人 | 万昕煜
| 设备名称 | 情报板（洞内） | 修复时限要求 | 2026年06月25日18时00分
| 故障现象 原因分析 处理方法 | 情报板故障 处置措施：故障自处（ ） 故障报修（ √ ）
维修处置 | 到场时间 | 2026年6月22日9时42分 | 维修人员 | 刘伟成、胡小军
| 故障原因 维修记录 | 检查发现，交换机宕机，重启交换机后恢复正常
| 备件使用 及更换情况 | 设备名称 | 型号规格 | 数量
| 处理结果 | 已修复（ √ ） 更换配件（ ） 返厂维修（ ）
| 遗留 问题 |  | 确认 签字

## 表9.隧道机电设备故障记录单-10
吉安西管理中心隧道机电设备故障记录单
隧道名称：肖家山隧道 编号：S81360827U0140
报 修 人 员 填 写 | 故障时间 | 2026年6月22日9时33分 | 报修时间 | 2026年6月22日9时33分
| 设备位置 | YK389+535、YK389+793、YK390+077、YK390+297 | 报修人 | 万昕煜
| 设备名称 | 工业以太网交换机 | 修复时限要求 | 2026年06月25日18时00分
| 故障现象 原因分析 处理方法 | 车道指示器故障 处置措施：故障自处（ ） 故障报修（ √ ）
维修处置 | 到场时间 | 2026年6月22日9时42分 | 维修人员 | 刘伟成、胡小军
| 故障原因 维修记录 | 检查发现，交换机宕机，重启交换机后恢复正常
| 备件使用 及更换情况 | 设备名称 | 型号规格 | 数量
| 处理结果 | 已修复（ √ ） 更换配件（ ） 返厂维修（ ）
| 遗留 问题 |  | 确认 签字

## 表9.隧道机电设备故障记录单-11
吉安西管理中心隧道机电设备故障记录单
隧道名称：肖家山隧道 编号：S81360827U0140
报 修 人 员 填 写 | 故障时间 | 2026年6月22日9时33分 | 报修时间 | 2026年6月22日9时33分
| 设备位置 | ZK390+137 | 报修人 | 万昕煜
| 设备名称 | LED灯 | 修复时限要求 | 2026年06月25日18时00分
| 故障现象 原因分析 处理方法 | 上行入口行车道加强照明不亮 处置措施：故障自处（ ） 故障报修（ √ ）
维修处置 | 到场时间 | 2026年6月22日9时41分 | 维修人员 | 刘伟成、胡小军
| 故障原因 维修记录 | 检查发现，空开故障，更换空开后恢复正常
| 备件使用 及更换情况 | 设备名称 | 型号规格 | 数量
|  | 空开 |  | 1
| 处理结果 | 已修复（ √ ） 更换配件（ √ ） 返厂维修（ ）
| 遗留 问题 |  | 确认 签字